## Лист1
Обозначение | Наименование | Корпус | Кол. | Резерв | Кол-во общее | Примеч.
D1 | DC/DC преобразователь SPAN02C-15 | SIP8 | 1 | 1 | 2
Конденсаторы
C2, C13, C15, C16 | TAJC106K035RNJ | SMD C | 4 | 2 | 6 | 10uF, 35V
C3 | TAJC336K010RNJ | SMD C | 1 | 1 | 2 | 33uF, 10V
C4-C10, C18-C28 | CC0805KPX7R9BB104 | SMD 0805 | 19 | 5 | 24 | 0.1uF, 50V
C1, C11, C12, C14 | GRM31CR72A105KA01K | SMD 1206 | 4 | 2 | 6 | 1uF, 100V
Микросхемы
DA7-DA9 | Аналоговый оптрон HCNR201-000E | DIP8 | 3 | 2 | 5
D2 | Линейный стабилизатор L78L05ABUTR | SOT89 | 1 | 1 | 2
D3-D7 | Оптрон HCPL-0530-000E | SOIC8 | 4 | 2 | 6
D7-D9 | Драйвер IR2113SPBF | SO-16W | 3 | 1 | 4
DA1-DA6, DA10- DA12 | Операционный усилитель LMC7101AIM5X/NOPB | SOT23-5 | 9 | 2 | 11
П/п компоненты
VD4 | Диод VS-8TQ080S-M3 | D2PAK | 1 | 1 | 2
VD1-VD3, VD5-VD11 | Диод VS-3EMH06-M3/5AT | SMA | 10 | 3 | 13
VT1-VT7 | Транзистор IRF530NPBF | TO220AB | 7 | 2 | 9 | N-канал
0
Разъемы |  |  |  |  | 0
X1, X2 | DS1070-8 M | WF-8 | 2 |  | 2 | Вилка прямая
Отсутствует | DS1070-8 F | HU-8 | 2 |  | 2 | Розетка на кабель с контактами
Резисторы
R1-R7 | RC0805JR-071KL | 0805 | 7 |  | 7 | 1k
R8-R14 | RC0805JR-0710RL | 0805 | 7 |  | 7 | 1R
R18-R23 | RC0805JR-072KL | 0805 | 6 |  | 6 | 2k
R24-R26 | RC0805FR-0720KL | 0805 | 3 |  | 3 | 20k
R15-R17 | ERJ8CWFR010V | 1206 | 3 |  | 3 | 0.01R
Прочее